## Лист1
C1, C2 | 22p | SMD_0805
C3 | 100nF | SMD_0805
C4-C6 | 0.01uF | Capacitors_THT:C_Disc_D6.0mm_W4.4mm_P5.00mm
C7-C9 | 0.33uF | SMD_0805
D1-D4 | LED | LED_D3.0mm
F1 | Fuse | Library:MyBladeFuse
J1 - J4; J - J10 |  | Connectors_Terminal_Blocks:TerminalBlock_Altech_AK300-2_P5.00mm
J5 |  | Pin_Headers:Pin_Header_Straight_2x03_Pitch2.54mm
> Q1-Q3 | BT136-600D | TO-220-AB
R1 | 10k | SMD_0805
> R3-R5 | 150k | SMD_0805
> R6-R8, R21-R23 | 220 | SMD_0805
> R10-R12 | 330 | Resistors_THT:R_Axial_DIN0414_L11.9mm_D4.5mm_P15.24mm_Horizontal
> R13-R15 | 390 | Resistors_THT:R_Axial_DIN0414_L11.9mm_D4.5mm_P15.24mm_Horizontal
> R16-R18 | 39 | Resistors_THT:R_Axial_DIN0414_L11.9mm_D4.5mm_P15.24mm_Horizontal
SW1 |  | Button 6х6
U1 | ATmega328P-AU | TQFP-32
> U2-U4 | MOC3023M | DIP-6
Y1 | 16MHz | SMD HC49