## Лист1
C1, C2 | 22p | SMD_0805
C3 | 100nF | SMD_0805
C4-C6 | 0.01uF | CY2103MD1IEF4CC0A8 | C263258
C7-C9 | 0.33uF | SMD_0805
D1-D4 | LED | red LED_D3.0mm | C99772
F1 | 220V 0.5A |  | 5TE.05002R1BT
J1 - J4; J6 - J10 |  |  | KF301-5.0-2P
J5 |  | Pin header 2*3pin 2.54mm
Q1-Q3 | BT136-600D | TO-220-AB
Q4 | 5V | AC-DC power supply 5V 700mA | Aliexpress1 | Aliexpress2
R1 | 10 k | SMD_0805
R3-R5 | 150 k | SMD_0805
R2; R6-R12 | 220 Omh | SMD_0805
R13-R15 | 330 Omh 1w | Axial,3.3x9.2mm | C433866
R16-R18 | 390 Omh 1w | Axial,3.3x9.2mm | C385382
R19-R21 | 39 Omh 1w | Axial,3.3x9.2mm | C433863
SW1 |  | Button 6х6 | Made in China switch DIP4 6*6*4.5MM
U1 | ATmega328P-AU | TQFP-32
> U2-U4 | MOC3023M | DIP-6
Y1 | 16 MHz | SMD HC49 | C353715
R22 | 0 Omh | SMD_0805